## List3
Cover transmission: |  | 90%
Analog reference Arduino TX |  | 1100 | mV |  | UVM-30A UVI measurement
Real UVI | Teoretical output from UV sensor [mV] | Real output from UV sensor under cover [mV] | Value ADC1 | RX calculated UVI
0 | 50 | 45 | 41.8909 | -0.90567
1 | 227 | 204.3 | 190.1847 | 0.98025
2 | 318 | 286.2 | 266.4262 | 1.9499
3 | 408 | 367.2 | 341.8298 | 2.9088
4 | 503 | 452.7 | 421.4225 | 3.921
5 | 606 | 545.4 | 507.7178 | 5.0185
6 | 696 | 626.4 | 583.1215 | 5.9774
7 | 795 | 715.5 | 666.0655 | 7.0323
8 | 881 | 792.9 | 738.1178 | 7.9486
9 | 976 | 878.4 | 817.7105 | 8.9608
10 | 1079 | 971.1 | 904.0058 | 10.0583
11 | 1170 | 1053 | 980.2473 | 11.0279
11+ | 1170 | 1053 | 980.2473 | 11.0279