## List3
IndiceUV = ((((ADC1 * 1100.0 / 1024.0 ) / Transmission - 135 ) * 10.9 ) / 1023.0) ;
Cover transmission: |  | 80%
Analog reference Arduino TX |  | 1100 | mV |  | UVM-30A UVI measurement
Real UVI | Teoretical output from UV sensor [mV] | Real output from UV sensor under cover [mV] | Value ADC1 | RX calculated UVI
0 | 50 | 40 | 37.2364 | -0.90567
1 | 227 | 181.6 | 169.0531 | 0.98025
2 | 318 | 254.4 | 236.8233 | 1.9499
3 | 408 | 326.4 | 303.8487 | 2.9088
4 | 503 | 402.4 | 374.5978 | 3.921
5 | 606 | 484.8 | 451.3047 | 5.0185
6 | 696 | 556.8 | 518.3302 | 5.9774
7 | 795 | 636 | 592.0582 | 7.0323
8 | 881 | 704.8 | 656.1047 | 7.9486
9 | 976 | 780.8 | 726.8538 | 8.9608
10 | 1079 | 863.2 | 803.5607 | 10.0583
11 | 1170 | 936 | 871.3309 | 11.0279
11+ | 1170 | 1053 | 980.2473 | 12.5861
IndiceUV = ((ADC1 * 12.0 * (1 / Transmission)) / 1023.0) ;
Cover transmission + losses: |  | 80%
Analog reference Arduino TX |  | 1100 | mV |  | UVM-30A UVI measurement
Theoretical UVI | Teoretical output from UV sensor [mV] | Real output from UV sensor under cover [mV] | Value ADC1 | RX calculated UVI
0 | 50 | 40 | 37.2 | 0.54545
1 | 227 | 181.6 | 168.888 | 2.4764
2 | 318 | 254.4 | 236.592 | 3.4691
3 | 408 | 326.4 | 303.552 | 4.4509
4 | 503 | 402.4 | 374.232 | 5.4873
5 | 606 | 484.8 | 450.864 | 6.6109
6 | 696 | 556.8 | 517.824 | 7.5927
7 | 795 | 636 | 591.48 | 8.6727
8 | 881 | 704.8 | 655.464 | 9.6109
9 | 976 | 780.8 | 726.144 | 10.6473
10 | 1079 | 863.2 | 802.776 | 11.7709
11 | 1170 | 936 | 870.48 | 12.7636
12 | 1264 | 1011.2 | 940.416 | 13.7891
13.2 | 1375 | 1100 | 1023 | 15